## acorta.xls
(Introducir sólo aquellos datos que se encuentren en rojo)
http://webs.ono.com/lem123
TABLA DE DATOS BASE
Introduzca la frecuencia. |  |  |  | 21.175 | Mhz |  |  | 0 | 5 | 10 | 15 | 20 | 25 | 30 | 35 | 40 | 45 | 50 | 55 | 60 | 65 | 70
Introduzca la longitud de antena deseada. (L) |  |  |  | 2.5 | m. |  | 5 | 5000 | 5100 | 5400 | 5700 | 6000 | 6300 | 6500 | 7000 | 7500 | 8000 | 8500 | 9000
Introduzca la distancia a la que estará la bobina. (DA) |  |  |  | 0.1 | m. |  | 7.5 | 3900 | 4000 | 4200 | 4400 | 4600 | 4800 | 5000 | 5400 | 5700 | 6200 | 6600 | 7100 | 8000
[7 empty] | 10 | 2800 | 2900 | 3000 | 3100 | 3200 | 3400 | 3600 | 3800 | 4000 | 4400 | 4800 | 5200 | 5600 | 6300 | 7000
[7 empty] | 12.5 | 2450 | 2550 | 2650 | 2750 | 2850 | 3025 | 3200 | 3370 | 3560 | 3900 | 4250 | 4600 | 4950 | 5600 | 6250
[7 empty] | 15 | 2100 | 2200 | 2300 | 2400 | 2500 | 2650 | 2800 | 2950 | 3120 | 3400 | 3700 | 4000 | 4300 | 4900 | 5500
| (Tras introducir los datos se puede imprimir directamente) | [5 empty] | 17.5 | 1750 | 1850 | 1950 | 2050 | 2150 | 2275 | 2400 | 2525 | 2680 | 2900 | 3150 | 3400 | 3650 | 4200 | 4750
[7 empty] | 20 | 1400 | 1500 | 1600 | 1700 | 1800 | 1900 | 2000 | 2100 | 2250 | 2400 | 2600 | 2800 | 3000 | 3500 | 4000
| Los resultados que muestran "error", indican que no se pueden | [5 empty] | 22.5 | 1290 | 1375 | 1460 | 1550 | 1650 | 1740 | 1840 | 1940 | 2070 | 2220 | 2390 | 2600 | 2800 | 3250 | 3700
| obtener resultados con las tablas que se utilizan, por tanto | [5 empty] | 25 | 1170 | 1250 | 1320 | 1410 | 1490 | 1570 | 1670 | 1770 | 1880 | 2030 | 2160 | 2350 | 2600 | 3000 | 3400
| se recomienda el cálculo de la bobina por cálculo directo. | [5 empty] | 27.5 | 1060 | 1125 | 1180 | 1260 | 1300 | 1400 | 1500 | 1600 | 1700 | 1850 | 1950 | 2120 | 2400 | 2750 | 3100
[7 empty] | 30 | 950 | 1000 | 1050 | 1120 | 1180 | 1250 | 1340 | 1430 | 1520 | 1670 | 1730 | 1900 | 2200 | 2500 | 2800
| Las antenas calculas son para construir a 1/4l, para 1/2l se | [5 empty] | 32.5 | 885 | 930 | 980 | 1040 | 1100 | 1160 | 1240 | 1330 | 1420 | 1550 | 1630 | 1780 | 2030 | 2320 | 2600
| podría optar por tomar la mitad de la frecuencia elegida. | [5 empty] | 35 | 820 | 860 | 900 | 960 | 1010 | 1070 | 1140 | 1210 | 1310 | 1430 | 1510 | 1650 | 1850 | 2120 | 2400
[7 empty] | 37.5 | 755 | 790 | 830 | 880 | 930 | 980 | 1040 | 1100 | 1200 | 1300 | 1400 | 1520 | 1670 | 1900 | 2200
[7 empty] | 40 | 690 | 725 | 760 | 800 | 850 | 900 | 950 | 1000 | 1100 | 1200 | 1300 | 1400 | 1500 | 1750 | 2000
[7 empty] | 42.5 | 650 | 675 | 710 | 750 | 780 | 840 | 890 | 940 | 1030 | 1130 | 1230 | 1330 | 1440 | 1660 | 1880
[7 empty] | 45 | 590 | 620 | 655 | 690 | 725 | 775 | 825 | 875 | 950 | 1050 | 1150 | 1250 | 1370 | 1560 | 1750
[7 empty] | 47.5 | 540 | 575 | 600 | 630 | 660 | 710 | 760 | 810 | 870 | 970 | 1050 | 1180 | 1300 | 1450 | 1600
[7 empty] | 50 | 500 | 525 | 550 | 575 | 600 | 650 | 700 | 750 | 800 | 900 | 1010 | 1130 | 1250 | 1370 | 1500
[7 empty] | 52.5 | 470 | 490 | 510 | 540 | 570 | 610 | 650 | 700 | 750 | 840 | 950 | 1050 | 1170 | 1300 | 1450
Cálculo de una antena acortada | [6 empty] | 55 | 440 | 450 | 470 | 500 | 525 | 560 | 600 | 650 | 700 | 775 | 855 | 965 | 1070 | 1230 | 1400
[7 empty] | 57.5 | 410 | 420 | 430 | 460 | 480 | 510 | 550 | 600 | 650 | 700 | 750 | 880 | 980 | 1160 | 1350
[7 empty] | 60 | 380 | 390 | 400 | 425 | 450 | 475 | 500 | 550 | 600 | 650 | 700 | 800 | 900 | 1100 | 1300
[7 empty] | 62.5 | 350 | 360 | 370 | 390 | 420 | 440 | 470 | 510 | 550 | 600 | 650 | 740 | 840 | 1000 | 1180
[7 empty] | 65 | 320 | 330 | 340 | 360 | 380 | 400 | 430 | 460 | 500 | 550 | 660 | 680 | 765 | 900 | 1050
[7 empty] | 67.5 | 290 | 300 | 310 | 330 | 350 | 370 | 390 | 420 | 450 | 500 | 550 | 620 | 690 | 800 | 920
[7 empty] | 70 | 260 | 274 | 288 | 300 | 320 | 340 | 360 | 380 | 400 | 450 | 500 | 560 | 630 | 700 | 800
La frecuencia de trabajo es: |  |  | 21.175 | Mhz |  |  | 72.5 | 235 | 250 | 260 | 270 | 290 | 305 | 330 | 355 | 375 | 430 | 475 | 530 | 590 | 650 | 765
La longitud total de antena es: |  |  | 2.5 | m. (L) |  |  | 75 | 210 | 220 | 230 | 240 | 257 | 270 | 295 | 325 | 350 | 390 | 445 | 490 | 545 | 600 | 730
La distancia desde la base a la bobina es: |  |  | 0.1 | m. (DA) |  |  | 77.5 | 185 | 190 | 200 | 210 | 225 | 235 | 260 | 290 | 325 | 370 | 410 | 455 | 500 | 550 | 690
La longitud de 1/4 onda en metros es de: |  |  | 3.353 | m. |  |  | 80 | 160 | 168 | 176 | 184 | 192 | 200 | 230 | 270 | 300 | 345 | 385 | 425 | 460 | 500 | 660
El porcentage de posición de bobina es: |  |  | 0 | %
Porcentage longitud de antena: |  |  | 74.5599 | % |  | 72.5 | % | TABLA DE DATOS BASE 15: INTERPOLACION
[8 empty] | Z1 ...................... | 72.5 | A1........................ | 235 | B1........................ | 250 | C1...................... | 260 | D1...................... | 270
Valor de la inductancia |  |  | 1.77 | mH |  |  |  | Z2 ..................... | 75 | A2...................... | 210 | B2...................... | 220 | C2.................... | 230 | D2.................... | 240
[8 empty] | Z ........................ | 72.5 | A......................... | 235 | B....................... | 250 | CC................... | 260 | D...................... | 270
[8 empty] | E1....................... | 290 | F1....................... | 305 | G1........................ | 330 | H1...................... | 355 | I1......................... | 375
Características de la bobina * | [7 empty] | E2..................... | 257 | F2...................... | 270 | G2....................... | 295 | H2..................... | 325 | I2....................... | 350
[8 empty] | E........................ | 290 | F......................... | 305 | G......................... | 330 | H....................... | 355 | I.......................... | 375
Diámetro del soporte 10 mm y diámetro del hilo 0.5 mm
[8 empty] | J1.................... | 430 | K1...................... | 475 | L1...................... | 530 | M1.................... | 590 | N1...................... | 650 | O1...................... | 765
| esp. juntas | e. sep. 1mm | e. sep. 1.5mm |  |  |  |  | J2................... | 390 | K2..................... | 445 | L2..................... | 490 | M2.................... | 545 | N2..................... | 600 | O2..................... | 730
nº espiras | 15.4 | 30.8 | 39.6 |  |  |  |  | J....................... | 430 | K........................ | 475 | LL...................... | 530 | M...................... | 590 | N........................ | 590 | O........................ | 765
| 99.1801 | long. de hilo en cm.
Diámetro del soporte 15 mm y diámetro del hilo 0.5 mm
| esp. juntas | e. sep. 1mm | e. sep. 1.5mm |  |  |  |  | TABLA DE DATOS BASE 15: TABLA DE DATOS RESUMEN
nº espiras | 9.9 | 15.4 | 19.8 |  |  |  |  | 0 | 5 | 10 | 15 | 20 | 25 | 30 | 35 | 40 | 45 | 50 | 55 | 60 | 65 | 70
| 94.8604 | long. de hilo en cm. | [5 empty] | 235 | 250 | 260 | 270 | 290 | 305 | 330 | 355 | 375 | 430 | 475 | 530 | 590 | 590 | 765
Diámetro del soporte 20 mm y diámetro del hilo1 mm
[8 empty] | VALOR OBTENIDO |  | 235
| esp. juntas | e. sep. 1mm | e. sep. 1.5mm
nº espiras | 8.8 | 11 | 13.2
| 111.137 | long. de hilo en cm. | [5 empty] | Ø sop 10 mm Ø hilo 0.5 mm |  | Ø sop 10 mm | Ø hilo 0.5 mm | Ø sop 10 mm | Ø hilo 0.5 mm | Ø sop 15 mm Ø hilo 0.5 mm |  | Ø sop 15 mm | Ø hilo 0.5 mm | Ø sop 15 mm | Ø hilo 0.5 mm
Diámetro del soporte 40 mm y diámetro del hilo 2,5 mm | [7 empty] | juntas | nº esp | sep. 1mm | nº esp | sep. 1.5mm | nº esp | juntas | nº esp | sep. 1mm | nº esp | sep. 1.5mm | nº esp
[8 empty] | 0.01 | 1 |  | 1 |  | 1 | 0.03 | 1 |  | 1 |  | 1
| esp. juntas | e. sep. 1mm | e. sep. 1.5mm |  |  |  |  | 0.07 | 2 | 0.06 | 2 | 0.05 | 2 | 0.11 | 2 | 0.1 | 2 | 0.09 | 2
nº espiras | 5.5 | 15.4 | 17.6 |  |  |  |  | 0.14 | 3 | 0.11 | 3 | 0.09 | 3 | 0.24 | 3 | 0.19 | 3 | 0.17 | 3
| 69.979 | long. de hilo en cm. | [5 empty] | 0.24 | 4 | 0.16 | 4 | 0.14 | 4 | 0.4 | 4 | 0.3 | 4 | 0.26 | 4
[8 empty] | 0.35 | 5 | 0.25 | 5 | 0.19 | 5 | 0.6 | 5 | 0.42 | 5 | 0.36 | 5
[8 empty] | 0.47 | 6 | 0.28 | 6 | 0.23 | 6 | 0.82 | 6 | 0.54 | 6 | 0.46 | 6
[8 empty] | 0.6 | 7 | 0.34 | 7 | 0.28 | 7 | 1.06 | 7 | 0.67 | 7 | 0.56 | 7
[8 empty] | 0.74 | 8 | 0.4 | 8 | 0.33 | 8 | 1.32 | 8 | 0.8 | 8 | 0.67 | 8
[8 empty] | 0.89 | 9 | 0.47 | 9 | 0.38 | 9 | 1.6 | 9 | 0.93 | 9 | 0.77 | 9
* Nota.- El número de espiras que se ofrece, ya viene aumentado con un coeficiente de 1.1 | [7 empty] | 1.04 | 10 | 0.53 | 10 | 0.43 | 10 | 1.89 | 10 | 1.07 | 10 | 0.88 | 10
a fin de que estas siempre resulten superiores a las reales, de cualquier forma, aquellos casos en los | [7 empty] | 1.35 | 12 | 0.66 | 12 | 0.52 | 12 | 2.51 | 12 | 1.35 | 12 | 1.09 | 12
que debido a que la longitud de onda varía ampliamente respecto a la frecuencia, se debería elegir | [7 empty] | 1.68 | 14 | 0.79 | 14 | 0.62 | 14 | 3.17 | 14 | 1.63 | 14 | 1.31 | 14
la frecuencia más baja para obtener siempre el mayor número de espiras. | [7 empty] | 2.02 | 16 | 0.92 | 16 | 0.72 | 16 | 3.86 | 16 | 1.91 | 16 | 1.53 | 16
[8 empty] | 2.37 | 18 | 1.05 | 18 | 0.82 | 18 | 4.58 | 18 | 2.2 | 18 | 1.74 | 18
[8 empty] | 2.73 | 20 | 1.18 | 20 | 0.92 | 20 | 5.32 | 20 | 2.49 | 20 | 1.96 | 20
[8 empty] | 3.09 | 22 | 1.31 | 22 | 1.01 | 22 | 6.07 | 22 | 2.78 | 22 | 2.18 | 22
[8 empty] | 3.45 | 24 | 1.44 | 24 | 1.11 | 24 | 6.84 | 24 | 3.07 | 24 | 2.4 | 24
[8 empty] | 3.82 | 26 | 1.57 | 26 | 1.21 | 26 | 7.62 | 26 | 3.36 | 26 | 2.63 | 26
[8 empty] | 4.19 | 28 | 1.7 | 28 | 1.31 | 28 | 8.41 | 28 | 3.65 | 28 | 2.85 | 28
[8 empty] | 4.56 | 30 | 1.83 | 30 | 1.41 | 30 | 9.22 | 30 | 3.95 | 30 | 3.07 | 30
[8 empty] | 4.94 | 32 | 1.96 | 32 | 1.51 | 32 | 10 | 32 | 4.24 | 32 | 3.29 | 32
[8 empty] | 5.32 | 34 | 2.1 | 34 | 1.61 | 34 | 10.8 | 34 | 4.53 | 34 | 3.51 | 34
[8 empty] | 5.7 | 36 | 2.23 | 36 | 1.71 | 36 | 11.6 | 36 | 4.83 | 36 | 3.73 | 36
[8 empty] | 6.08 | 38 | 2.36 | 38 | 1.8 | 38 | 12.5 | 38 | 5.12 | 38 | 3.95 | 38
[8 empty] | 6.46 | 40 | 2.49 | 40 | 1.9 | 40 | 13.3 | 40 | 5.42 | 40 | 4.18 | 40
[8 empty] | 7.42 | 45 | 2.82 | 45 | 2.15 | 45 | 15.4 | 45 | 6.15 | 45 | 4.73 | 45
[8 empty] | 8.39 | 50 | 3.15 | 50 | 2.4 | 50 | 17.5 | 50 | 6.89 | 50 | 5.29 | 50
[8 empty] | 9.35 | 55 | 3.48 | 55 | 2.65 | 55 | 19.6 | 55 | 7.63 | 55 | 5.84 | 55
[8 empty] | 10.3 | 60 | 3.81 | 60 | 2.89 | 60 | 21.8 | 60 | 8.37 | 60 | 6.4 | 60
[8 empty] | 11.3 | 65 | 4.14 | 65 | 3.14 | 65 | 23.9 | 65 | 9.11 | 65 | 6.95 | 65
[8 empty] | 12.2 | 70 | 4.47 | 70 | 3.39 | 70 | 26.1 | 70 | 9.85 | 70 | 7.51 | 70
[8 empty] | 13.2 | 75 | 4.8 | 75 | 3.64 | 75 | 28.3 | 75 | 10.59 | 75 | 8.07 | 75
[8 empty] | 14.23 | 80 | 5.13 | 80 | 3.88 | 80 | 30.4 | 80 | 11.33 | 80 | 8.62 | 80
[8 empty] | 15.22 | 85 | 5.46 | 85 | 4.13 | 85 | 32.6 | 85 | 12.07 | 85 | 9.18 | 85
[8 empty] | 16.2 | 90 | 5.79 | 90 | 4.38 | 90 | 34.8 | 90 | 12.82 | 90 | 9.74 | 90
[8 empty] | Ø sop 20 mm Ø hilo 1 mm |  | Ø sop 20 mm | Ø hilo 1 mm | Ø sop 20 mm | Ø hilo 1 mm | Ø sop 40 mm Ø hilo 2 mm |  | Ø sop 40 mm | Ø hilo 2 mm | Ø sop 40 mm | Ø hilo 2 mm
[8 empty] | juntas | nº esp | sep. 1mm | nº esp | sep. 1.5mm | nº esp | juntas | nº esp | sep. 1mm | nº esp | sep. 1.5mm | nº esp
[8 empty] | 0.03 | 1 |  | 1 |  | 1 | 0.07 | 1 |  | 1 |  | 1
[8 empty] | 0.14 | 2 | 0.13 | 2 | 0.12 | 2 | 0.28 | 2 | 0.11 | 2 | 0.1 | 2
[8 empty] | 0.29 | 3 | 0.25 | 3 | 0.23 | 3 | 0.59 | 3 | 0.2 | 3 | 0.19 | 3
[8 empty] | 0.48 | 4 | 0.39 | 4 | 0.36 | 4 | 0.97 | 4 | 0.31 | 4 | 0.29 | 4
[8 empty] | 0.7 | 5 | 0.55 | 5 | 0.49 | 5 | 1.41 | 5 | 0.43 | 5 | 0.39 | 5
[8 empty] | 0.95 | 6 | 0.71 | 6 | 0.63 | 6 | 1.9 | 6 | 0.54 | 6 | 0.5 | 6
[8 empty] | 1.21 | 7 | 0.88 | 7 | 0.77 | 7 | 2.42 | 7 | 0.66 | 7 | 0.6 | 7
[8 empty] | 1.49 | 8 | 1.05 | 8 | 0.92 | 8 | 2.98 | 8 | 0.79 | 8 | 0.71 | 8
[8 empty] | 1.78 | 9 | 1.23 | 9 | 1.06 | 9 | 3.56 | 9 | 0.91 | 9 | 0.82 | 9
[8 empty] | 2.08 | 10 | 1.41 | 10 | 1.21 | 10 | 4.16 | 10 | 1.04 | 10 | 0.93 | 10
[8 empty] | 2.71 | 12 | 1.78 | 12 | 1.52 | 12 | 5.43 | 12 | 1.29 | 12 | 1.15 | 12
[8 empty] | 3.37 | 14 | 2.15 | 14 | 1.82 | 14 | 6.74 | 14 | 1.55 | 14 | 1.37 | 14
[8 empty] | 4.05 | 16 | 2.53 | 16 | 2.13 | 16 | 8.11 | 16 | 1.81 | 16 | 1.59 | 16
[8 empty] | 4.75 | 18 | 2.91 | 18 | 2.44 | 18 | 9.5 | 18 | 2.06 | 18 | 1.82 | 18
[8 empty] | 5.46 | 20 | 3.3 | 20 | 2.75 | 20 | 10.9 | 20 | 2.32 | 20 | 2.04 | 20
[8 empty] | 6.18 | 22 | 3.68 | 22 | 3.06 | 22 | 12.3 | 22 | 2.59 | 22 | 2.26 | 22
[8 empty] | 6.91 | 24 | 4.07 | 24 | 3.37 | 24 | 13.8 | 24 | 2.85 | 24 | 2.49 | 24
[8 empty] | 7.64 | 26 | 4.46 | 26 | 3.69 | 26 | 15.2 | 26 | 3.11 | 26 | 2.71 | 26
[8 empty] | 8.39 | 28 | 4.85 | 28 | 4 | 28 | 16.7 | 28 | 3.37 | 28 | 2.94 | 28
[8 empty] | 9.13 | 30 | 5.24 | 30 | 4.32 | 30 | 18.2 | 30 | 3.63 | 30 | 3.16 | 30
[8 empty] | 9.89 | 32 | 5.63 | 32 | 4.63 | 32 | 19.7 | 32 | 3.89 | 32 | 3.39 | 32
[8 empty] | 10.6 | 34 | 6.02 | 34 | 4.94 | 34 | 21.2 | 34 | 4.16 | 34 | 3.61 | 34
[8 empty] | 11.4 | 36 | 6.41 | 36 | 5.26 | 36 | 22.8 | 36 | 4.24 | 36 | 3.84 | 36
[8 empty] | 12.1 | 38 | 6.8 | 38 | 5.57 | 38 | 24.3 | 38 | 4.68 | 38 | 4.07 | 38
[8 empty] | 12.9 | 40 | 7.2 | 40 | 5.89 | 40 | 25.8 | 40 | 4.95 | 40 | 4.29 | 40
[8 empty] | 14.8 | 45 | 8.18 | 45 | 6.68 | 45 | 29.7 | 45 | 5.6 | 45 | 4.86 | 45
[8 empty] | 16.7 | 50 | 9.16 | 50 | 7.47 | 50 | 33.5 | 50 | 6.26 | 50 | 5.42 | 50
[8 empty] | 18.7 | 55 | 10.1 | 55 | 8.26 | 55 | 37.4 | 55 | 6.92 | 55 | 5.99 | 55
[8 empty] | 20.6 | 60 | 11.1 | 60 | 9.05 | 60 | 41.3 | 60 | 7.58 | 60 | 6.55 | 60
[8 empty] | 22.6 | 65 | 12.1 | 65 | 9.84 | 65 | 45.5 | 65 | 8.24 | 65 | 7.12 | 65
[8 empty] | 24.5 | 70 | 13.1 | 70 | 10.6 | 70 | 49.1 | 70 | 8.9 | 70 | 7.68 | 70
[8 empty] | 26.5 | 75 | 14 | 75 | 11.4 | 75 | 53 | 75 | 9.56 | 75 | 8.25 | 75
[8 empty] | 28.4 | 80 | 15 | 80 | 12.2 | 80 | 56.9 | 80 | 10.2 | 80 | 8.81 | 80
[8 empty] | 30.4 | 85 | 16 | 85 | 13 | 85 | 60.8 | 85 | 10.8 | 85 | 9.38 | 85
[8 empty] | 32.4 | 90 | 17 | 90 | 13.7 | 90 | 64.8 | 90 | 11.5 | 90 | 9.94 | 90