## Sheet1
METERS | INC. | TURNING R. | WEIGHT | SURF. AREA | K FACTOR
TITANEX TY 5 | X | 6.1 | 16 | 0.72 | 204.35
FORCE 12 DELTA 240-230 | X | 6.7 | 29.5 | 0.67 | 314.9
NAGARA NTA3040D |  | 7.39 | 26.6 | 1.33 | 325.899
HY-GAIN EXPLORER |  | 5.3 | 25.5 | 0.69 | 227.9
CUSHCRAFT ASL2010 |  | 5.86 | 20.4 | 0.93 | 222.094
OPTIBEAM 9-5B |  | 6.03 | 25 | 0.72 | 256.275
FORCE 12 C-3 |  | 6.05 | 14.53 | 0.93 | 193.7815
MAST WEIGHT | X |  | 35
TOTAL |  |  | 80.5 | 1.39 | 519.25
FEETS |  | TURNING R. | WEIGHT | SURF. AREA | K FACTOR
TITANEX TY 5 | X | 20.0141 | 35.2423 | 7.7501 | 1476.8113
FORCE 12 DELTA 240-230 | X | 21.9827 | 64.978 | 7.2119 | 2275.7421
NAGARA NTA3040D | 0 | 24.2466 | 58.5903 | 14.3161 | 2355.2304
HY-GAIN EXPLORER | 0 | 17.3893 | 56.1674 | 7.4272 | 1647.0042
CUSHCRAFT ASL2010 | 0 | 19.2267 | 44.9339 | 10.0105 | 1605.045
OPTIBEAM 9-5B | 0 | 19.7844 | 55.0661 | 7.7501 | 1852.0667
FORCE 12 C-3 | 0 | 19.85 | 32.0044 | 10.0105 | 1400.4341
MAST WEIGHT | X |  | 77.0925
TOTAL |  |  | 177.3128 | 14.962 | 3752.5534
METERS |  | G-450 | G-800 | G-1000 | HAM IV | TX2 | G-2800
WIND LOADING AREA (M2) |  | 1 | 2 | 2.2 | 1.3935 | 1.858 | 3
"K" FACTOR (M/KG) |  | 100.0433 | 180 | 230 | 387.4429 | 470.4663 | 950
FEETS |  | G-450 | G-800 | G-1000 | HAM IV | TX2 | G-2800
WIND LOADING AREA |  | 10.764 | 21.528 | 23.6808 | 15 | 20 | 32.292
"K" FACTOR |  | 723 | 1300.837 | 1662.1806 | 2800 | 3400 | 6865.5286