## Cálculo mástil
Solo hay que escribir en los espacios en este color
HOJA de CÁLCULO DE RESISTENCIA DE MASTIL
APLICACIÓN: | Sirve para comprobar si el mástil soporta adecuadamente las antenas en una torreta.
DIMENSIONES MASTIL |  |  | (nota 0)
| Altura libre (m) | 2 | Io= | 18.1133 | cm4
| Diam. ext.(mm) | 50 | Wm= | 7.2453 | cm3
| Grosor pared(mm) | 5 | A= | 7.0686 | cm2
| Altura total (m) | 3
MATERIAL MASTIL |  | (kg/cm²)
| Resistencia: | 2450 | (nota 1)
| Coef.seguridad: | 1.25
|  |  | Resistencia cálculo = |  | 1960 | kg/cm²
VELOCIDAD MÁXIMA VIENTO |  | (km/h)
| Velocidad: | 150 | (nota 2)
|  |  | Carga debida al viento = |  | 108.5069 | kg/m²
ANTENAS |  |  | (nota 3)
NOMBRE | PESO (kg) | SUP.ANT (m²) | ALTURA LIBRE (m) |  | MF (kg*cm)
HF 1 | 13.6 | 0.37 | 3 |  | 12044.2708
HF 2 | 0 | 0 | 0 |  | 0
YAGI 50 | 0 | 0 | 0 |  | 0
YAGI 144 | 0 | 0 | 1.2 |  | 0
YAGI 432 | 0 | 0 | 2 |  | 0
YAGI 1296 | 0 | 0 | 0 |  | 0
VERTICAL | 1 | 0.02 | 6 |  | 1302.0833
MASTIL | 16.6807 | 0.07 | 1 |  | 759.5486
Peso total = | 31.2807
MF total = | 14105.9028
σ = | 1952.4315 |  | Tiene que ser menor que |  | 1960
CALCULO CORRECTO
El autor no se hace responsable DE NADA. Es una simple ayuda.
73 de EA2RL.

## NOTAS
NOTA 0
Altura libre:
En mastiles: Desde el plano de vientos superior.
En torretas: Desde el rodamiento de la puntera
Si el mástil es mayor de 9 metros, hay que colocar 2 planos de vientos.(ref.:1 cada 3 ó 4 metros)
NOTA 1
RESISTENCIA de MATERIALES (kg/cm2)
Hierro | Acero laminado |  | 2650 |  | Valor más común
| Fundición |  | 1750
Bronce | Recocido |  | 1500
| Duro |  | 5250
Cobre | Recocido |  | 700
| Duro |  | 3150
Monel | Recocido |  | 2450
| Duro |  | 7000
Acero | AISI 304 |  | 1850
inoxidable | AISI 305 |  | 1750
| AISI 316 |  | 2050
Aluminio | 6061 T6 |  | 2700
| 2017 T4 |  | 2450
| 6061 0 |  | 600
| 2024 T4 |  | 3200
| 7020 T6 |  | 2900
| 7075 T6 |  | 4800
Si se usa otro material y la resistencia se da en N/mm2,
solo hay que multiplicarlo por 10 para obtener kg/cm2.
Coeficiente de seguridad recomendable >1,25
NOTA 2
VELOCIDAD VIENTO (km/h)
120km/h (antena a menos de 20m del suelo)
140km/h (antena a más de 20m del suelo)
160km/h (en montañas o regiones costeras)
Como recomendación, poner una velocidad mayor que
la máxima soportada por las antenas.
NOTA 3
ANTENAS
NOMBRE | Cualquier nombre es válido
PESO | Si el peso de la antena está en Libras...
| LBS = | 19.5 |  | 9.75 | kgs
SUP.ANT. | Es la superficie expuesta al viento.
Si la superficie de la antena está en "square foot"...
| SQ.FOOT= | 5 |  | 0.46452 | m2
Si se da la carga en newtons (N) con una velocidad de viento (km/h)
NOTA: 1 N = 0,1 daN = 0,1 kp = 0,1kg |  |  | NOTA: 10 N = 1 daN = 1 kp = 1kg
| N= | 69 | km/h= | 90
|  |  | Sup.antena= | 0.17664 | m2
ALTURA (libre) | Se toma desde la sujeción del mástil (último plano de vientos si es mástil)
En verticales, hay que poner el punto medio de la antena