## Construccio bobina
CALCUL DEL COEFICIENT D'AUTOINDUCCIÓ "L" D'UNA BOBINA
NUM. ESPIRES | DIAMETRE, mm | LONGITUT, mm | autoinduccio µHr
30 | 36 | 36 | 22.1236
Nueva Electrónica, revista 14, pag. 33
Numerador
32400
Denominador
1464.5
22.1236 | μHr.
Remarcar els tres números rojos amb els valors que tenen a la bobina;
tot seguit CLICAR AQUÍ , i el programa donarà l' autoinduccio en μHr.
CALCUL DE LES ESPIRES A BOBINAR
autoinduccio μHr. | DIAMETRE, mm | LONGITUT, mm | NUM. ESPIRES
119 | 25 | 230 | 215.6744
Numerador
114835
Denominador
2.4688
Remarcar els tres números rojos amb els valors que tindran a la bobina;
tot seguit CLICAR AQUÍ , i el programa donarà les espires a bobinar.

## Matemàtica
ECUACION DE SEGUNDO GRADO DEL TIPO ax2 + bx + c = 0
| b = | c = | x1= | 0.027402 | x2= | -2.0274
900 | 1800 | -50
AREA DEL CIRCULO
DIAMETRO= | 10
AREA = | 78.5398
---------------------------------------------------------------------------------------------------------------------------------------------------------------
VOLUMEN DE LA ESFERA
RADIO = | 1 |  |  |  | 151816.4963
VOLUMEN = | 4.1888
---------------------------------------------------------------------------------------------------------------------------------------------------------------
AREA DE LA ESFERA
RADIO = | 1 |  |  |  | 39.4784 | 25330.2959
AREA = | 12.5664
--------------------------------------------------------------------------------------------------------------------------------------------------------------
VOLUMEN DEL CILINDRO
DIAMETRO= | 10
ALTURA = | 10
VOLUMEN = | 785.3982
--------------------------------------------------------------------------------------------------------------------------------------------------------------
CALCUL DE LES 2 FREQUENCIES EN UN CIRCUIT MULTITANK
L1, μHr = | 34.147 | 3.4147e-05 | C1, pF = | 75 | 7.5e-11
L2, μHr = | 6.8 | 6.8e-06 | C2, pF = | 376.89 | 3.7689e-10
Entrar els valors de L1, L2, C1 i C2, i el programa calculará F1 i F2 de resonancia del multitank
a = | b = | c = | x1= | 1.4375e+12 | x2= | 6.8004e+13
-1.023e-26 | 7.1036e-13 | -1 | F1, MHz = | 1.199 | F2, MHz = | 8.2465
--------------------------------------------------------------------------------------------------------------------------------------------------------------

## LC, F, Xl, Xc
REACTANCIA D'UNA BOBINA |  |  | REACTANCIA D'UN CONDENSADOR
L, μHr. | F, Mhz | XL, ohms (+ j ) | C, pF | F, MHz | XC, ohms (- j )
5.169 | 14 | 454.4585 | 100 | 3.5 | 454.9591
INDUCTANCIA D'UNA BOBINA |  |  | CAPACITAT D'UN CONDENSADOR
XL, ohms (+ j ) | F, Mhz. | L, μHr. | XC, ohms (- j ) | F, MHz | C, pF
700.69 | 6.716 | 16.6133 | 700.69 | 6.71 | 33.8682
CIRCUITS RESSONANTS |  |  | INDUCTANCIA DE 2 BOBINES CONNECTADES EN PARAL.LEL
F, MHz. | L, μHr. | C, pF. | L1 | L2 | L RESULTANT
7.1 | 62 | 8.1045 | 34.6 | 16 | 10.9407
F, MHz. | C, pF. | L, μHr. | CAPACITAT DE 2 CONDENSADORS CONNECTATS EN SERIE
7.1 | 8 | 62.81 | C1 | C2 | C RESULTANT
|  |  | 10.339 | 3.88 | 2.8212
L, μHr. | C, pF. | F, MHz.
139 | 3.5 | 7.2157

## Trampes 2 resonanc.
CALCUL DE TRAMPES D'ANTENNA AMB DUES FREQUENCIES DE RESSONANCIA (F1 i F2), PER A POSAR-LES ALS EXTREMS
D'UN "DIPOLO" (PER EXEMPLE DE 10,05 + 10,05 m. DE 7 i 21 MHz ) AMB LA FINALITAT DE QUE L'ANTENNA RESSONI TAMBÉ
EN UNA TERCERA FREQUENCIA AFEGINT EL FIL QUE CALGUI A CONTINUACIO DE CADA TRAMPA.
FREQUENCIA BAIXA, F1 |  | FREQUENCIA ALTA, F2 |  |  | MITJA GEOMETRICA, Fm
1.199 | MHz. | 8.249 | MHz. |  | 3.1449 | MHz.
VALOR ELEGIT DE C1 |  | BOBINA PARAL.LEL, L1
75 | pF. | 34.1475 | μHr.
CAPACITAT EQUIVALENT QUE EN F1 HA D'APORTAR LA RAMA SERIE |  |  |  | REACTANCIA CAPACITIVA EQUIV. A AQUESTA CAPACITAT EN F1
440.9925 | pF. |  |  | 301.0023 | Ohms capacitius
C2 = C1*x , L2 = L1/x |  | CONDENS RAMA SERIE |  |  | BOBINA RAMA SERIE
x = | 5.0253 | C2, pF = | 376.8938 |  | L2, μHr. = | 6.7952
Suposém un multi-tanc teòric format per un circuit serie L1C1 i un circuit paral.lel L1C1, connectats en derivació.- Els dos circuits estan calculats per a ressonar individualment
a una frequencia Fm que es la mitja geométrica de F1 i F2 que son les ressonancies desitjades.- El condensador i la bobina del L1C1 paral.lel, no els variarém,
però haurém d'obtenir un valor x per a multiplicar C1 i dividir L1, i així formar el nou circuit serie amb valors L2 i C2 que naturalment seguirá sintonitzat a la
frequencia mitja geométrica Fm, pero amb la particularitat de que es produiran les ressonancies del conjunt multi-tanc a les frequencies desitjades F1 i F2..
Si al circuit serie s'haguessin mantingut els valors L1 i C1 també hauríen aparegut 2 resonancies al multi-tanc, pero no seríen a les frequencies desitjades.

## Dip.Carregat
CALCULO DE BOBINAS DE CARGA PARA ACORTAR UN DIPOLO.- (URE Marzo 82, y bloc Radio)
Indicar la longitud del |  | Indicar distancia de centro de |  | Indicar el diámetro del hilo |  | Indicar frecuencia
dipolo diseñado, A = |  | bobina a centro dipolo, B = |  | del dipolo, D = |  | F =
23 | metros. | 10 | metros. | 1.5 | milím. | 3.5 | MHz.
75.4593 | pies. | 32.7998 | pies. | 0.059055 | pulgadas. | 3.5 | MHz.
calculo de z |  | calculo de x |  | calculo de y |  | calculo de w
66.8571 |  | 4.9299 |  | 34.0574 |  | 406.4
z=A7 |  | x=C7 |  | y=E7 |  | w=G7
|  | 1er numerador largo = |  | 2º numerador largo =
|  | -6.3205 |  | -6.5668
quebrado pequeño = |  | primer quebrado largo = |  | segundo quebrado largo = |  | Resultado, L =
121.8016 |  | -0.18558 |  | -1.332 |  | 139.6394 | μHr.
[ En Nueva Electrónica, num. 14 hay un método con tablas.]